## 29
Apakšgrupa | Kategorija | Materiāla kods | Materiāla ražotājs | Materiāla tipa apzīmējums | Materiāls derīgs līdz | Tehniskā specifikācija
2901 Vertikālie zemētāji | Elektrods, zemējuma, necinkots tērauds, d=16 mm, 2m | 2901.001-02 | Energofirma Jauda, AS | Zemešaans elektrods ZS16-200 | 2029-01-01 | TS 2901.001 v1
2901 Vertikālie zemētāji | Elektrods, zemējuma, necinkots tērauds, d=16 mm, 2m | 2901.001-03 | Alniga | Zemētājs Z16-2000 | 2029-01-01 | TS 2901.001 v1
2901 Vertikālie zemētāji | Elektrods, zemējuma, necinkots tērauds, d=16 mm, 2m | 2901.001-08 | AMD Metāls | D16 L-2000 | 2027-06-27 | TS 2901.001 v1
2901 Vertikālie zemētāji | Elektrods, zemējuma, necinkots tērauds, d=16 mm, 2m | 2901.001-09 | Elga | Zemētājs Z16-2000 melns | 2027-11-30 | TS 2901.001 v1
2901 Vertikālie zemētāji | Elektrods, zemējuma, necinkots tērauds, d=16 mm, 2m | 2901.001-10 | Hebei Yipeng Line Equipment Manufacture | Zemētājs Z16x2000 necinkots | 2029-09-04 | TS 2901.001 v1
2901 Vertikālie zemētāji | Elektrods, zemējuma, necinkots tērauds, d=16 mm, 2m | 2901.001-11 | AMDN | Zemētājs D16 L-2000 AMDN | 2029-03-05 | TS 2901.001 v1
2901 Vertikālie zemētāji | Izvads zemējuma, daļēji cinkots tērauds, d=10 mm, 2.7m | 2901.002-02 | Energofirma Jauda, AS | Zemējuma izvads ZI-2.7 | 2029-01-01 | TS 2901.002-003 v1
2901 Vertikālie zemētāji | Izvads zemējuma, daļēji cinkots tērauds, d=10 mm, 2.7m | 2901.002-03 | Alniga | Zemējuma izvads D10-2700 cink | 2029-01-01 | TS 2901.002-003 v1
2901 Vertikālie zemētāji | Izvads zemējuma, daļēji cinkots tērauds, d=10 mm, 2.7m | 2901.002-08 | AMD Metāls | D10 L-2.7 | 2027-06-27 | TS 2901.002-003 v1
2901 Vertikālie zemētāji | Izvads zemējuma, daļēji cinkots tērauds, d=10 mm, 2.7m | 2901.002-09 | Elga | Zemējuma izvads D10-2700 | 2027-11-30 | TS 2901.002-003 v1
2901 Vertikālie zemētāji | Izvads zemējuma, daļēji cinkots tērauds, d=10 mm, 2.7m | 2901.002-11 | AMDN | Izvads D10 L-2700 AMDN | 2029-04-12 | TS 2901.002-003 v1
2901 Vertikālie zemētāji | Izvads zemējuma , daļēji cinkots tērauds, d=10 mm, 1.5m | 2901.003-02 | Energofirma Jauda, AS | Zemējuma izvads ZI-1.5 | 2029-01-01 | TS 2901.002-003 v1
2901 Vertikālie zemētāji | Izvads zemējuma , daļēji cinkots tērauds, d=10 mm, 1.5m | 2901.003-03 | Alniga | Zemējuma izvads D10-1700 cink | 2029-01-01 | TS 2901.002-003 v1
2901 Vertikālie zemētāji | Izvads zemējuma , daļēji cinkots tērauds, d=10 mm, 1.5m | 2901.003-08 | AMD Metāls | D10 L-1.5 | 2027-06-27 | TS 2901.002-003 v1
2901 Vertikālie zemētāji | Izvads zemējuma , daļēji cinkots tērauds, d=10 mm, 1.5m | 2901.003-09 | Elga | Zemējuma izvads D10-1500 | 2027-11-30 | TS 2901.002-003 v1
2901 Vertikālie zemētāji | Izvads zemējuma , daļēji cinkots tērauds, d=10 mm, 1.5m | 2901.003-11 | AMDN | Izvads D10 L-1500 AMDN | 2029-04-12 | TS 2901.002-003 v1
2902 Horizontālie zemētāji | Zemējuma plakandzelzis, cinkots 4x40 mm | 2902.002-01 | Obo | Plakandzelzs 40x4mm | 2029-01-01 | TS 2902.002 v1
2902 Horizontālie zemētāji | Zemējuma plakandzelzis, cinkots 4x40 mm | 2902.002-07 | Cynk-Mal | Stieple 4x40 | 2030-08-01 | TS 2902.002 v1
2902 Horizontālie zemētāji | Zemējuma plakandzelzis, cinkots 4x40 mm | 2902.002-10 | Hebei Yipeng Line Equipment Manufacture | Plakandzelzs, cinkots 4x40mm | 2028-11-29 | TS 2902.002 v1
2902 Horizontālie zemētāji | Zemējuma plakandzelzis, cinkots 4x40 mm | 2902.002-12 | AH Hardt | Plakandzelzs, cinkots 40x4mm | 2031-04-28 | TS 2902.002 v1
2902 Horizontālie zemētāji | Zemējuma stieple, cinkota d=10mm | 2902.003-01 | Obo | RD10 | 2029-01-01 | TS 2902.003 v1
2902 Horizontālie zemētāji | Zemējuma stieple, cinkota d=10mm | 2902.003-07 | Cynk-Mal | Stieple D10 | 2030-08-01 | TS 2902.003 v1
2902 Horizontālie zemētāji | Zemējuma stieple, cinkota d=10mm | 2902.003-10 | Hebei Yipeng Line Equipment Manufacture | Zemējuma stieple, cinkota D10mm | 2028-11-29 | TS 2902.003 v1
2902 Horizontālie zemētāji | Zemējuma stieple, cinkota d=10mm | 2902.003-12 | AH Hardt | Stieple, cinkota D10 | 2031-04-28 | TS 2902.003 v1
2902 Horizontālie zemētāji | Zemējuma stieple, necinkots tērauds d=10mm | 2902.004-04 | Arcelor Mittal | Atlaidinata stieple D=10 | 2029-01-01 | TS 2902.004 v1
2902 Horizontālie zemētāji | Zemējuma stieple, necinkots tērauds d=10mm | 2902.004-05 | Metalurgia | Stieple d =10mm Nw | 2029-01-01 | TS 2902.004 v1
2903 Zemējuma komplekts EPL balstam | Elektrods zemējuma, necinkots tērauds, d 16 mm, 2m ar daļēji cinkotu tērauda izvadu d=10 mm, 2.7m | 2903.001-02 | Energofirma Jauda, AS | Zemejuma komplekts ZK-2.7 | 2029-01-01 | TS 2903.001-002 v1
2903 Zemējuma komplekts EPL balstam | Elektrods zemējuma, necinkots tērauds, d 16 mm, 2m ar daļēji cinkotu tērauda izvadu d=10 mm, 2.7m | 2903.001-03 | Alniga | Zemētājs Z16-2000 ar izvadu D10-2700 cink | 2029-01-01 | TS 2903.001-002 v1
2903 Zemējuma komplekts EPL balstam | Elektrods zemējuma, necinkots tērauds, d 16 mm, 2m ar daļēji cinkotu tērauda izvadu d=10 mm, 2.7m | 2903.001-08 | AMD Metāls | D16+2.7 EPL | 2027-06-27 | TS 2903.001-002 v1
2903 Zemējuma komplekts EPL balstam | Elektrods zemējuma, necinkots tērauds, d 16 mm, 2m ar daļēji cinkotu tērauda izvadu d=10 mm, 2.7m | 2903.001-09 | Elga | Zemētājs Z16-2000 ar izvadu D10-2700 | 2027-11-30 | TS 2903.001-002 v1
2903 Zemējuma komplekts EPL balstam | Elektrods zemējuma, necinkots tērauds, d 16 mm, 2m ar daļēji cinkotu tērauda izvadu d=10 mm, 2.7m | 2903.001-10 | Hebei Yipeng Line Equipment Manufacture | Zemētājs Z16-2000 ar izvadu D10-2700 | 2029-09-04 | TS 2901.001 v1
2903 Zemējuma komplekts EPL balstam | Elektrods zemējuma, necinkots tērauds, d 16 mm, 2m ar daļēji cinkotu tērauda izvadu d=10 mm, 2.7m | 2903.001-11 | AMDN | Zemētājs D16+2.7 EPL AMDN | 2029-04-12 | TS 2903.001-002 v1
2903 Zemējuma komplekts EPL balstam | Elektrods zemējuma, necinkots tērauds, d16 mm, 2m garš ar daļēji cinkotu tērauda izvadu d=10 mm, 1.7m | 2903.002-02 | Energofirma Jauda, AS | Zemejuma komplekts ZK-1.7 | 2029-01-01 | TS 2903.001-002 v1
2903 Zemējuma komplekts EPL balstam | Elektrods zemējuma, necinkots tērauds, d16 mm, 2m garš ar daļēji cinkotu tērauda izvadu d=10 mm, 1.7m | 2903.002-03 | Alniga | Zemētājs Z16-2000 ar izvadu D10-1700 cink | 2029-01-01 | TS 2903.001-002 v1
2903 Zemējuma komplekts EPL balstam | Elektrods zemējuma, necinkots tērauds, d16 mm, 2m garš ar daļēji cinkotu tērauda izvadu d=10 mm, 1.7m | 2903.002-08 | AMD Metāls | D16+1.7 EPL | 2027-06-27 | TS 2903.001-002 v1
2903 Zemējuma komplekts EPL balstam | Elektrods zemējuma, necinkots tērauds, d16 mm, 2m garš ar daļēji cinkotu tērauda izvadu d=10 mm, 1.7m | 2903.002-09 | Elga | Zemētājs Z16-2000 ar izvadu D10-1700 | 2027-11-30 | TS 2903.001-002 v1
2903 Zemējuma komplekts EPL balstam | Elektrods zemējuma, necinkots tērauds, d16 mm, 2m garš ar daļēji cinkotu tērauda izvadu d=10 mm, 1.7m | 2903.002-10 | Hebei Yipeng Line Equipment Manufacture | Zemētājs Z16-2000 ar izvadu D10-1700 | 2029-09-04 | TS 2901.001 v1
2903 Zemējuma komplekts EPL balstam | Elektrods zemējuma, necinkots tērauds, d16 mm, 2m garš ar daļēji cinkotu tērauda izvadu d=10 mm, 1.7m | 2903.002-11 | AMDN | Zemētājs D16+1.7 EPL AMDN | 2029-04-12 | TS 2903.001-002 v1
2907 Pārnesamie zemējumi (PNZ) | Pārnesamais zemējums sadales iekārtu (kopņu) līdz 1kV, trīsfāzu, šķ .gr.35mm2 | 2907.003-01 | Work Italia srl. | MT/PCE25-ST/VL+PV1025EF+kaste (6,5kA/1,5sek., 3 fāzu sapailes Al PCE25, īsslēgš. vadi Cu PVC/ST11(T6) 35mm2 2x0,4m, zemēšanas vads Cu PVC/ST11(T6) 35mm2 2m, zemējumspaile Al MT40F + 1 noņemams rokturis PV1/025EF 0,25m + plastikāta kaste) | 2027-08-12 | TS 2907.003 v1
2907 Pārnesamie zemējumi (PNZ) | Pārnesamais zemējums sadales iekārtu (kopņu) līdz 1kV, trīsfāzu, šķ .gr.35mm2 | 2907.003-02 | ROMIND T&G SRL | Msp CCRU-2x35/0,5-35/2-S/O/P+MICA PTU+bag (8,75kA/1sek., 3 fāzu spailes Al sak. CCRU, īsslēgš. vadi Cu PVC/ST11(TM6) 35mm² 2x0,5m, zemēšanas vads Cu PVC/ST11(TM6) 35mm² 2m, zemējumspaile Al sak. CCRU/P + izol.stienis MICA PTU 28cm + ūd.iztur.soma) | 2028-07-05 | TS 2907.003 v1
2907 Pārnesamie zemējumi (PNZ) | Pārnesamais zemējums sadales iekārtu (kopņu) līdz 1kV, trīsfāzu, šķ .gr.35mm2 | 2907.003-03 | FAMECA | DMTNBD25AP35LV+PXL1050APV+TD386 (9,3kA/1sek., 3 fāzu spailes Al bronz.sak. NBD25AP, īsslēgš. vadi Cu PVC/ST11(T6) 35mm2 2x0,5m, zemēš.vads Cu PVC/ST11(T6) 35mm² 2m, zemējumspaile Al bronz.sak. NB8 +izolēj.stienis PXL1050APV 0,5m +met.kaste TD386) | 2028-07-05 | TS 2907.003 v1
2907 Pārnesamie zemējumi (PNZ) | Pārnesamais zemējums sadales iekārtu ievietojams PN, NH 00, 1-3 tipa drošinātāju lūpās līdz 1kV, trīsfāzu, šķ .gr. 25mm2, komplektā naži | 2907.004-01 | FAMECA | DMTBTT25LV, 6,6kA/1sek., PVC Cu 25mm2 īsslēgš. vadi 3x0,5m, PVC Cu 25m2 zemēšanas vads 2m, zemējumspaile NB, rokturis MIEBTMAY 0,6m | 2026-06-28 | TS 2907.004 v1
2907 Pārnesamie zemējumi (PNZ) | Pārnesamais zemējums sadales iekārtu ievietojams PN, NH 00, 1-3 tipa drošinātāju lūpās līdz 1kV, trīsfāzu, šķ .gr. 25mm2, komplektā naži | 2907.004-02 | ROMIND T&G SRL | Msp-1-3x25/0,4-25/2/B00/B/p+Insulating stick 40cm, 6,25kA/1sek./2,5, PVC Cu (H00V3-D) 25mm² īsslēgš. vadi 3x0,4m, PVC Cu (H00V3-D)25mm² zemēšanas vads 2m, vadu savienoj. termocaurule, zemējumspaile Cu sak. CLPR-16, izolēj. stienis 40cm, soma 25x25x60cm | 2027-05-04 | TS 2907.004 v1
2907 Pārnesamie zemējumi (PNZ) | Pārnesamais zemējums sadales iekārtu ievietojams PN, NH 00, 1-3 tipa drošinātāju lūpās līdz 1kV, trīsfāzu, šķ .gr. 25mm2, komplektā naži | 2907.004-03 | Work Italia srl. | WIBT/FB-CTRS25/0,4-2/2+izol. stienis+koferis (7,2kA/1s, NH00 un NH 1-3 naži, īsslēgš. vadi Cu Sil 25mm2 3x0,4m, zemēšanas vads Cu Sil 25mm2 2m, Al zemējumspaile MTE22, 2-funkciju izol. stienis 0,35m, plastmasas koferis) | 2028-07-05 | TS 2907.004 v1
2907 Pārnesamie zemējumi (PNZ) | Pārnesamais zemējums kailvadu GVL līdz 1kV, daudzfāzu, šķ. gr. 25mm2 | 2907.101-01 | ROMIND T&G SRL | Msp 4x25mm²/0,8m-25mm²x12m+zem.stien. 6,9kA/1sek., PVC Cu, fāzu spailes VECHI, zemējumspaile CLPR-16 | 2026-06-28 | TS 2907.1xx v1
2907 Pārnesamie zemējumi (PNZ) | Pārnesamais zemējums kailvadu GVL līdz 1kV, daudzfāzu, šķ. gr. 25mm2 | 2907.101-02 | Work Italia srl. | DBT322/4-VL (7,2 kA/1sek., PVC Cu 25mm2x0,7m/25mm2x12m ar baioneta savienoj., fāzu spailes BT322, zemēj.spaile MT40, zemēš. stienis 6041/T, metāla spole, sint. mat. mugursoma) | 2030-03-01 | TS 2907.1xx v1
2907 Pārnesamie zemējumi (PNZ) | Pārnesamais zemējums kailvadu GVL līdz 1kV, daudzfāzu, šķ. gr. 25mm2, bez zemētāja vada | 2907.102-01 | ROMIND T&G SRL | Msp 4x25mm²/0,8m6,9kA/1sek., PVC Cu, fāzu spailes VECHI, P232000 | 2026-06-28 | TS 2907.1xx v1
2907 Pārnesamie zemējumi (PNZ) | Pārnesamais zemējums kailvadu GVL līdz 20kV, trīsfāzu, šķ. gr.25 mm2 | 2907.203-01 | WAEL-bis | Uz3-30kV-O-12/2-(6,5/4)/1-(25/16) (PVC izolāc. vara vads, fāzu spailes: alumīnija atsperspailes)+zemešanas stienis (tips 42.1, kateg. Nr. 94200101 vai līdzvērtīgs, precizēt)+transportēšanas iepakojums (materiāla soma vai līdzvērtīgs, precizēt) | 2028-12-20 | TS 2907.2xx v1
2907 Pārnesamie zemējumi (PNZ) | Pārnesamais zemējums kailvadu GVL līdz 20kV, trīsfāzu, šķ. gr.35 mm2 | 2907.204-01 | WAEL-bis | Uz3-30kV-O-12/2-(9/4)/1-(35/16) (PVC izolāc. vara vads, fāzu spailes: alumīnija atsperspailes)+zemešanas stienis (tips 42.1, kateg. Nr. 94200101 vai līdzvērtīgs, precizēt)+transportēšanas iepakojums (materiāla soma vai līdzvērtīgs, precizēt) | 2028-12-20 | TS 2907.2xx v1
2907 Pārnesamie zemējumi (PNZ) | Pārnesamais zemējums GVL trīs polu SZ41 un SZ 400.3 tipa blokslēdžiem līdz 1kV, šķ. gr. 50mm2 | 2907.301-01 | Ensto Ensek | ST72.515, 11kA/1sek., silikona Cu 50mm2/5m, stienis ST33 2/1,3m | 2026-06-28 | TS 2907.3xx v1
2907 Pārnesamie zemējumi (PNZ) | Pārnesamais zemējums GVL trīs polu SZ51, SZ152 un SZ 160.3 tipa blokslēdžiem līdz 1kV, šķ. gr. 35mm2 | 2907.302-01 | Ensto Ensek | ST276.36, 7kA/1sek., PVC Cu 35mm2/6m, stienis ST33 2/1,3m | 2026-06-28 | TS 2907.3xx v1
2907 Pārnesamie zemējumi (PNZ) | Universālais stienis SZ tipa blokslēdžiem, garums 2m | 2907.303-01 | Ensto Ensek | ST33 2/1,3m | 2026-06-28 | TS 2907.3xx v1
2907 Pārnesamie zemējumi (PNZ) | Pārnesamais zemējums sadales iekārtu (kopņu) līdz 20kV, trīsfāzu, šķ. gr.35 mm2 | 2907.401-01 | Work Italia srl. | MT/BM-CTRS3/1,2-1/4-TEL/VL+PE-PV135CH12-TEL+soma (9,6kA/1sek., 3 fāzu spailes Al PC/BMCH12, īsslēgš. vadi Cu Sil 35mm2 3x1,2m, zemēšanas vads Cu Sil 16mm2 4m, zemējumspaile Al MTE22 +izol.stienis PE-PV135CH12-TEL 0,8-1,35m +soma Zaino 0,9m) | 2028-07-05 | TS 2907.4xx v1
2907 Pārnesamie zemējumi (PNZ) | Pārnesamais zemējums sadales iekārtu (kopņu) līdz 20kV, trīsfāzu, šķ. gr.35 mm2 | 2907.401-02 | ROMIND T&G SRL | Msp-CCTU-3x35/1,2-16/4-S/O/P/p+VK-2R-C-1350+soma (8,75kA/1sek., 3 fāzu spailes Al sak. CTTU hex12, īsslēgš.vadi Cu PVC/ST11(T6) 35mm2 3x1,2m, zemēš.vads Cu PVC/ST11(T6) Cu 16m2 4m, zemējumspaile Cu sak. CLPR-16 +izol.stienis VK-2R-C-1350+ūd.necaurl.soma) | 2027-05-04 | TS 2907.4xx v1
2907 Pārnesamie zemējumi (PNZ) | Pārnesamais zemējums sadales iekārtu (kopņu) līdz 20kV, trīsfāzu, šķ. gr.50 mm2 | 2907.402-01 | Work Italia srl. | MT/BM/PCE25-CTRS5/1,2-2/4-TEL/VL+PE-PV135CH12-TEL+soma (12,7kA/1sek., 3 fāzu spailes Al PC/BMCH12+PCE25CH12, īsslēgš. vadi Cu Sil 50mm2 3x1,2m, zemēšanas vads Cu Sil 25m2 4m, zemējumspaile Al MTE25+izol.stienis PE-PV135CH12-TEL 0,8-1,35m+soma Zaino 0,9m) | 2028-07-05 | TS 2907.4xx v1
2907 Pārnesamie zemējumi (PNZ) | Pārnesamais zemējums sadales iekārtu (kopņu) līdz 20kV, trīsfāzu, šķ. gr.50 mm2 | 2907.402-02 | ROMIND T&G SRL | Msp-CCTU-3x50/1,2-25/4-S/O/P/p+VK-2R-C-1350+soma (12,5kA/1sek., 3 fāzu spailes Al sak. CTTU hex12, īsslēgš.vadi Cu PVC/ST11(T6) 50mm2 3x1,2m, zemēš.vads Cu PVC/ST11(T6) 25m2 4m, zemējumspaile Cu sak. CLPR-16 +izol.stienis VK-2R-C-1350 +ūd.necaurl.soma) | 2027-05-04 | TS 2907.4xx v1
2907 Pārnesamie zemējumi (PNZ) | Pārnesamais zemējums sadales iekārtu (kopņu) līdz 20kV, trīsfāzu, šķ. gr.95 mm2 | 2907.403-01 | Work Italia srl. | MT/BM/PCE25-CTRS9/1,2-3/4-TEL/VL+PE-PV135CH12-TEL+soma (23kA/1sek., 3 fāzu spailes Al PC/BMCH12+PCE25CH12, īsslēgš. vadi Cu Sil 95mm2 3x1,2m, zemēšanas vads Cu Sil 35m2 4m, zemējumspaile Al MTE25+izol.stienis PE-PV135CH12-TEL 0,8-1,35m+soma Zaino 0,9m) | 2028-07-05 | TS 2907.4xx v1
2909 Skavas zemējumiem | Skava balstu zemējumiem | 2909.001-01 | Energofirma Jauda, AS | ZSK-8 | 2029-01-01 | TS 2909.001 v1
2909 Skavas zemējumiem | Skava balstu zemējumiem | 2909.001-02 | Elmaga | Skava 4x50 | 2029-01-01 | TS 2909.001 v1
2909 Skavas zemējumiem | Skava balstu zemējumiem | 2909.001-03 | Elga | Zemējuma skava | 2027-11-30 | TS 2909.001 v1
2909 Skavas zemējumiem | Skava balstu zemējumiem | 2909.001-10 | Hebei Yipeng Line Equipment Manufacture | Skava balstu zemējumiem ZSK | 2028-10-03 | TS 2909.001 v1